## Полное благоустр - 41,13
Приложение №3 к конкурсной документации
на право управления многоквартирными домами
Утверждаю:
Глава поселка
А.В.Котыхов
ПЕРЕЧЕНЬ
работ и услуг по содержанию общего имущества многоквартирных домов
по адресам: пгт.Большая Мурта, ул.Советская, д.84
| Общая площадь (м2) | 734.8
№п.п | Наименование работ и услуг | Периодичность | Годовая плата (рублей) | Стоимость на 1м2 общей площади (руб. в месяц)
I. Работы, необходимые для надлежащего содержания несущих конструкций и ненесущих конструкций.
1. Работы выполняемые в зданиях с подвалами
1 | Проверка состояния помещений подвалов, входов в подвалы и приямков, принятие мер, исключающих подтопление, захламление, загрязнение и загромождение. | 2 раза в год | 1322.64 | 0.15
2. Работы, выполняемые в целях надлежащего содержания кровли.
2 | Проверка кровли на отсутствие протечек.При выявлении нарушений — принятие мер к их устранению. | 1 раз в 6 месяцев и по жалобам на протекание - устранение незамедлительно | 176.352 | 0.02
3 | Осмотр и при необходимости очистка кровли и водоотводящих устройств от наледи | В период таяния снега | 969.936 | 0.11
3. Работы, выполняемые в целях надлежащего содержания оконных и дверных заполнений помещений, относящихся к общему имуществу.
4 | Проверка целостности оконных и дверных заполнений, плотности притворов, механической прочности и работоспособности фурнитуры элементов оконных и дверных заполнений в помещениях, относящихся к общему имуществу | 1 раз в месяц в отопит. период, при нарушении в отопительный период — незамедлительный ремонт | 220.44 | 0.025
4. Работы, выполняемые в целях надлежащего содержания стен и фасада.
5 | Выявление отклонений от проектных условий эксплуатации, несанкционированного изменения конструктивного решения, признаков потери несущей способности, наличия деформаций, нарушения теплозащитных свойств, гидроизоляции между цокольной частью здания и стенами, неисправности водоотводящих устройств, при выявлении нарушений — принятие мер по их устранению. | 1 раз в год | 17.6352 | 0.002
5. Работы, выполняемые в целях надлежащего содержания лестниц.
6 | Выявление деформации и повреждений в несущих конструкциях, надежности крепления ограждений, выбоин и сколов в ступенях. При выявлении нарушений — принятие мер по их устранению. | 1 раз в год | 17.6352 | 0.002
6. Работы, выполняемые в целях надлежащего содержания перегородок.
7 | Выявление зыбкости, выпучивания, наличие трещин в теле перегородок и в местах сопряжения между собой и с капитальными стенами, перекрытиями, отопительными панелями, дверными коробками, в местах установки санитарно-технических приборов и прохождения различных трубопроводов. При выявлении нарушений — принятие мер к их устранению. | 1 раз в год. | 17.6352 | 0.002
7. Работы, выполняемые для надлежащего содержания перекрытий и покрытий.
8 | Выявление нарушений условия эксплуатации, несанкционированных изменений конструктивного решения, выявление прогибов, трещин и колебания. При выявлении нарушения — принятие мер по их устранению. | 1 раз в год. | 17.6352 | 0.002
8. Работы, выполняемые в целях надлежащего содержания внутренней отделки мест общего пользования.
9 | Проверка состояния внутренней отделки. При наличии угрозы обрушения отделочных слоев или нарушения защитных свойств отделки по отношению к несущим конструкциям и инженерному оборудованию — устранение выявленных нарушений. | 1 раз в год. | 335.0688 | 0.038
9. Общие работы, выполняемые для надлежащего содержания системы водоснабжения (холодного и горячего) и отведения сточных вод ( водоотведения).
10 | Контроль герметичности трубопроводов и соединительных элементов, восстановление работоспособности ( ремонт, замена) | В отопительный период осмотр 1 раз в 10 дней, в другое время 1 раз в месяц, при поломке незамедлительно | 6172.32 | 0.7
11 | Контроль состояния и восстановление исправности элементов канализации | Осмотр — 1 раз в месяц . Устранение засоров- в течении суток. | 705.408 | 0.08
10. Работы, выполняемые в целях надлежащего содержания системы теплоснабжения.
12 | Испытания на прочность и плотность (гидравлические испытания) систем отопления, промывка и регулировка СО | 1 раз в год | 5819.616 | 0.66
11. Работы, выполняемые в целях надлежащего содержания электрооборудования.
13 | Проверка заземления оболочки электрокабеля, замеры сопротивления изоляции проводов общих внутридомовых сетей электроснабжения, укрепление электропроводки | 1 раз в год при подготовке здания к эксплуатации в осенне-зимний период;а также в течение года по результатам осмотра и предписаниям заказчика | 13402.752 | 1.52
14 | Проведение технического осмотра с оформлением акта готовности; обслуживание и ремонт силовых и осветительных установок, внутридомовых эл.сетей, очистка клемм и соединений в групповых щитках и распределительных шкафах, устранение незначительных неисправностей электротехнических устройств. | 1 раз в год при подготовке здания к эксплуатации в осенне-зимний период;, устранение неисправностей осветительного оборудования 1 сутки, неисправность эл.проводки, оборудования — 6 часов | 4496.976 | 0.51
12 . Работы по содержанию помещений, входящих в состав общего имущества.
15 | Сухая и влажная уборка тамбуров, коридоров, лестничных площадок и маршей, пандусов | Сухая уборка — 247 раз в год. Мытье лестничных площадок и маршей — 24 раза в год | 24072.048 | 2.73
16 | Влажная протирка стен, перил лестниц, чердачных лестниц, полотен дверей, обметание пыли на потолках, подоконников, отопительных приборов | 1 раза в год | 793.584 | 0.09
17 | Мытье окон | 2 раза в год | 590.7792 | 0.067
18 | Проведение дератизации и дезинсекции помещений, входящих в состав общего имущества | 2 раза в год | 1234.464 | 0.14
13. Работы по содержанию придомовой территории.
19 | Уборка крыльца, площадки перед домом в подъезд, придомовой территории | 96 раз в холодный период, | 18340.608 | 2.08
72 раза в летний период
20 | Подметание свежевыпавшего снега, сдвигание свежевыпавшего снега в дни сильных снегопадов | 1 раз в сутки | 3967.92 | 0.45
21 | Удаление наледи | при образовании | 3527.04 | 0.4
22 | Очистка от мусора урн, установленных возле подъездов | 3 раза в неделю | 590.7792 | 0.067
23 | Скашивание травы на газоне | по мере необходимости | 3967.92 | 0.45
24 | Содержание контейнеров и контейнерных площадок | 1 раз в 10 дней | 6613.2 | 0.75
14. Работы по обеспечению вывоза, в том числе откачки, жидких бытовых отходов
25 | Вывоз бытовых сточных вод из септиков, находящихся на придомовой территории | по мере необходимости | 325104.912 | 36.87
14. Обеспечение устранения аварий.
26 | Обеспечение устранения аварий на СО, горячего и холодного водоснабжения, отведения сточных вод ( водоотведения), электроснабжения. | В соот-вии с прил.1 к Правилам предоставления коммунальных услуг собственникам, утвержденных Постановлением Правительства РФ от 06.05.2011 № 354. | 13226.4 | 1.5
15. Управление МКД.
27 | Управление МКД | В течении года | 46821.456 | 5.31
28 | ИТОГО: |  | 482543.16 | 54.725