## Полное благоустр - 44,0
Приложение №3
к конкурсной документации
на право управления МКД
УТВЕРЖДАЮ:
Глава поселка
______________________А.В.Котыхов
ПЕРЕЧЕНЬ
работ и услуг по содержанию общего имущества многоквартирных домов
по адресам: пгт.Большая Мурта, ул.Советская, д.84
| Общая площадь (м2) | 734.8
№п.п | Наименование работ и услуг | Периодичность | Годовая плата (рублей) | Стоимость на 1м2 общей площади (руб. в месяц)
I. Работы, необходимые для надлежащего содержания несущих конструкций и ненесущих конструкций.
1. Работы выполняемые в зданиях с подвалами
1 | Проверка состояния помещений подвалов, входов в подвалы и приямков, принятие мер, исключающих подтопление, захламление, загрязнение и загромождение. | 2 раза в год | 1181.5584 | 0.134
2. Работы, выполняемые в целях надлежащего содержания кровли.
2 | Проверка кровли на отсутствие протечек.При выявлении нарушений — принятие мер к их устранению. | 1 раз в 6 месяцев и по жалобам на протекание - устранение незамедлительно | 158.7168 | 0.018
3 | Осмотр и при необходимости очистка кровли и водоотводящих устройств от наледи | В период таяния снега | 88.176 | 0.01
3. Работы, выполняемые в целях надлежащего содержания оконных и дверных заполнений помещений, относящихся к общему имуществу.
4 | Проверка целостности оконных и дверных заполнений, плотности притворов, механической прочности и работоспособности фурнитуры элементов оконных и дверных заполнений в помещениях, относящихся к общему имуществу | 1 раз в месяц в отопит. период, при нарушении в отопительный период — незамедлительный ремонт | 193.9872 | 0.022
4. Работы, выполняемые в целях надлежащего содержания стен и фасада.
5 | Выявление отклонений от проектных условий эксплуатации, несанкционированного изменения конструктивного решения, признаков потери несущей способности, наличия деформаций, нарушения теплозащитных свойств, гидроизоляции между цокольной частью здания и стенами, неисправности водоотводящих устройств, при выявлении нарушений — принятие мер по их устранению. | 1 раз в год | 17.6352 | 0.002
5. Работы, выполняемые в целях надлежащего содержания лестниц.
6 | Выявление деформации и повреждений в несущих конструкциях, надежности крепления ограждений, выбоин и сколов в ступенях. При выявлении нарушений — принятие мер по их устранению. | 1 раз в год | 17.6352 | 0.002
6. Работы, выполняемые в целях надлежащего содержания перегородок.
7 | Выявление зыбкости, выпучивания, наличие трещин в теле перегородок и в местах сопряжения между собой и с капитальными стенами, перекрытиями, отопительными панелями, дверными коробками, в местах установки санитарно-технических приборов и прохождения различных трубопроводов. При выявлении нарушений — принятие мер к их устранению. | 1 раз в год. | 17.6352 | 0.002
7. Работы, выполняемые для надлежащего содержания перекрытий и покрытий.
8 | Выявление нарушений условия эксплуатации, несанкционированных изменений конструктивного решения, выявление прогибов, трещин и колебания. При выявлении нарушения — принятие мер по их устранению. | 1 раз в год. | 17.6352 | 0.002
8. Работы, выполняемые в целях надлежащего содержания внутренней отделки мест общего пользования.
9 | Проверка состояния внутренней отделки. При наличии угрозы обрушения отделочных слоев или нарушения защитных свойств отделки по отношению к несущим конструкциям и инженерному оборудованию — устранение выявленных нарушений. | 1 раз в год. | 299.7984 | 0.034
9. Общие работы, выполняемые для надлежащего содержания системы водоснабжения (холодного и горячего) и отведения сточных вод ( водоотведения).
10 | Контроль герметичности трубопроводов и соединительных элементов, восстановление работоспособности ( ремонт, замена) | В отопительный период осмотр 1 раз в 10 дней, в другое время 1 раз в месяц, при поломке незамедлительно | 5511 | 0.625
11 | Контроль состояния и восстановление исправности элементов канализации | Осмотр — 1 раз в месяц . Устранение засоров- в течении суток. | 652.5024 | 0.074
10. Работы, выполняемые в целях надлежащего содержания системы теплоснабжения.
12 | Испытания на прочность и плотность (гидравлические испытания) систем отопления, промывка и регулировка СО | 1 раз в год | 5149.4784 | 0.584
11. Работы, выполняемые в целях надлежащего содержания электрооборудования.
13 | Проверка заземления оболочки электрокабеля, замеры сопротивления изоляции проводов общих внутридомовых сетей электроснабжения, укрепление электропроводки | 1 раз в год при подготовке здания к эксплуатации в осенне-зимний период;а также в течение года по результатам осмотра и предписаниям заказчика | 11912.5776 | 1.351
14 | Проведение технического осмотра с оформлением акта готовности; обслуживание и ремонт силовых и осветительных установок, внутридомовых эл.сетей, очистка клемм и соединений в групповых щитках и распределительных шкафах, устранение незначительных неисправностей электротехнических устройств. | 1 раз в год при подготовке здания к эксплуатации в осенне-зимний период;, устранение неисправностей осветительного оборудования 1 сутки, неисправность эл.проводки, оборудования — 6 часов | 3976.7376 | 0.451
12 . Работы по содержанию помещений, входящих в состав общего имущества.
15 | Сухая и влажная уборка тамбуров, коридоров, лестничных площадок и маршей, пандусов | Сухая уборка — 247 раз в год. Мытье лестничных площадок и маршей — 24 раза в год | 21303.3216 | 2.416
16 | Влажная протирка стен, перил лестниц, чердачных лестниц, полотен дверей, обметание пыли на потолках, подоконников, отопительных приборов | 1 раза в год | 731.8608 | 0.083
17 | Мытье окон | 2 раза в год | 537.8736 | 0.061
18 | Проведение дератизации и дезинсекции помещений, входящих в состав общего имущества | 2 раза в год | 1172.7408 | 0.133
13. Работы по содержанию придомовой территории.
19 | Уборка крыльца, площадки перед домом в подъезд, придомовой территории | 96 раз в холодный период, | 16206.7488 | 1.838
72 раза в летний период
20 | Подметание свежевыпавшего снега, сдвигание свежевыпавшего снега в дни сильных снегопадов | 1 раз в сутки | 3553.4928 | 0.403
21 | Удаление наледи | при образовании | 3306.6 | 0.375
22 | Очистка от мусора урн, установленных возле подъездов | 3 раза в неделю | 537.8736 | 0.061
23 | Скашивание травы на газоне | по мере необходимости | 3553.4928 | 0.403
24 | Содержание контейнеров и контейнерных площадок | 1 раз в 10 дней | 5916.6096 | 0.671
14. Работы по обеспечению вывоза, в том числе откачки, жидких бытовых отходов
25 | Вывоз бытовых сточных вод из септиков, находящихся на придомовой территории | по мере необходимости | 287683.0176 | 32.626
14. Обеспечение устранения аварий.
26 | Обеспечение устранения аварий на СО, горячего и холодного водоснабжения, отведения сточных вод ( водоотведения), электроснабжения. | В соот-вии с прил.1 к Правилам предоставления коммунальных услуг собственникам, утвержденных Постановлением Правительства РФ от 06.05.2011 № 354. | 11718.5904 | 1.329
15. Управление МКД.
27 | Управление МКД | В течении года | 41407.4496 | 4.696
28 | ИТОГО: |  | 426771.84 | 48.4